## PLANILHA QUANTITATIVA
PLANILHA QUANTITATIVA DE VALORES
OBRA:
REFORMA GERAL
CRECHE “D. ROZA CAPOANI PACCOLA”
ENDEREÇO :
| RUA OLINO FUIN Nº210 | -22.622760, -48.790199
JARDIM CAJU - LENÇÓIS PAULISTA
ITEM | DESCRIMINAÇÃO DOS SERVIÇOS | UNID. | Q. PLAN. | V.M.O. | V.MAT. | B.D.I. % | TOTAL CALC.
I | PINTURA EXTERNA | [5 empty] | 28598.4085
02.08.020 (CPOS) | PLACA DE IDENTIFICAÇÃO PARA OBRA | M2 | 2 | 71.67 | 330.7 | 92.5451 | 989.8302
08.02.001 | AG-04 ABRIGO PARA GAS COM 2 CILINDROS DE 45 KG – INCL TUBULAÇÃO | UNIT. | 1 | 1467.21 | 4595.96 | 1394.53 | 7457.7
08.09.018 | TUBO PVC NORMAL "SN" JUNTA ELÁSTICA DN 100 INCL CONEXÕES | M | 12 | 40.53 | 15.56 | 12.9 | 827.88
12.02.002 | CHAPISCO | M2 | 30 | 4.89 | 1 | 1.35 | 217.2
12.02.006 | EMBOCO DESEMPENADO | M2 | 30 | 33.7 | 4.42 | 8.76 | 1406.4
15.02.080 | TINTA LATEX PARA PISO | M2 | 146.75 | 18.65 | 4.22 | 5.26 | 4128.0775
15.80.018 | TINTA LATEX STANDARD INCLUSIVE PREPARO E RETOQUE DE MASSA NIVELADORA | M2 | 414.6 | 11.39 | 2.84 | 3.27 | 7255.5
15.80.044 | ESMALTE EM SUPERFICIE REBOCADA SEM MASSA NIVELADORA (cores SW: 6469, 6471, 6474 E 6530) | M2 | 183.78 | 11.39 | 4.68 | 3.69 | 3631.4928
15.80.045 | ESMALTE EM ESQUADRIAS DE FERRO INCLUSIVE PREPARO E RETOQUES DE ZARCAO | M2 | 14.4 | 20.72 | 4.86 | 5.88 | 453.024
15.80.060 | ESMALTE EM ESTRUTURA METALICA INCLUSIVE PREPARO E RETOQUE DE ZARCAO | M2 | 116.7 | 11.61 | 3.94 | 3.57 | 2231.304
II | REFORMA GERAL – LACTÁRIO/LAVANDERIA/COZINHA/COPA/WC PNE | [5 empty] | 99829.4742
02.01.001 | ESCAVACAO MANUAL - PROFUNDIDADE ATE 1.80 M | M3 | 0.45 | 72.1 |  | 16.58 | 39.906
02.01.010 | APILOAMENTO PARA SIMPLES REGULARIZACAO | M2 | 1.49 | 7.21 |  | 1.65 | 13.2014
02.01.012 | LASTRO DE PEDRA BRITADA - 5CM | M2 | 1.49 | 2.7 | 4.36 | 1.62 | 12.9332
02.02.026 | BROCA DE CONCRETO DE DIAMETRO 25CM - INCL ARRANQUES | M | 12.5 | 39.96 | 22.07 | 14.26 | 953.625
02.04.002 | ACO CA 50 (A OU B) FYK= 500 M PA | Kg | 26 | 4.04 | 4.77 | 2.02 | 281.58
02.05.014 | CONCRETO DOSADO E LANÇADO FCK=20MPA | M3 | 1.49 | 64.69 | 265.28 | 75.89 | 604.7314
03.01.001 | FORMAS DE MADEIRA MACICA | M2 | 7.44 | 52.78 | 41.7 | 21.73 | 864.6024
03.02.002 | ACO CA 50 (A OU B) FYK= 500 M PA | Kg | 50.913 | 4.04 | 4.77 | 2.02 | 551.3878
03.03.014 | CONCRETO DOSADO E LANCADO FCK= 20 M PA | M3 | 0.62 | 64.69 | 265.28 | 75.89 | 251.6332
04.01.072 | ALVENARIA DE TIJOLO CERAMICO FURADO (BAIANO) ESP.NOM 15 CM | M2 | 38.72 | 32.25 | 22.79 | 12.66 | 2621.344
04.50.001 | DEMOLIÇÃO DE ALVENARIAS EM GERAL E ELEMENTOS VAZADOS,INCL REVESTIMENTOS | M3 | 5.15 | 83.45 |  | 19.19 | 528.596
05.07.040 (CPOS) | REMOÇÃO DE ENTULHO SEPARADO DE OBRA COM CAÇAMBA METÁLICA - TERRA, ALVENARIA, CONCRETO, ARGAMASSA, MADEIRA, PAPEL, PLÁSTICO OU METAL | M3 | 15 | 9.36 | 79.82 | 20.5114 | 1645.371
06.02.046 | PF-27 PORTA DE FERRO 90X215CM + FECHADURA DE SEGURANÇA | UNIT. | 2 | 55.91 | 1556.02 | 370.74 | 3965.34
08.03.015 | TUBO PVC RÍGIDO JUNTA SOLDÁVEL DE 20 INCL CONEXÕES | M | 30 | 14.18 | 3.32 | 4.02 | 645.6
08.04.025 | REGISTRO DE GAVETA COM CANOPLA CROMADA DN 40MM (1 1/2") | UNIT. | 4 | 38.51 | 92.7 | 30.18 | 645.56
08.09.061 | TUBO PVC REFORÇADO "SR" JUNTA ELÁSTICA DN 50 INCL CONEXÕES | M | 18 | 32.42 | 11.38 | 10.07 | 969.66
08.09.063 | TUBO PVC REFORÇADO "SR" JUNTA ELÁSTICA DN 100 INCL CONEXÕES | M | 23 | 40.53 | 24.47 | 14.95 | 1838.85
08.10.009 | CAIXA SIFONADA DE PVC DN 150X150X50MM COM GRELHA DE AÇO INOX COM FECHO ROTATIVO. | UNIT. | 5 | 16.21 | 61.34 | 17.83 | 476.9
08.16.046 | TANQUE DE LOUCA BRANCA,GRANDE C/COLUNA | UNIT. | 2 | 111.47 | 631.22 | 170.82 | 1827.02
08.16.091 | BR-03 CONJUNTO LAVATORIO E BACIA ACESSIVEIS | CJ. | 1 | 188.38 | 1936.61 | 631.33 | 2756.32
08.17.055 | FILTRO PRESSAO CUNO(AQUALAR)C/ELEM FILTR CARVAO ATIVADO E CEL 180/L/H | UNIT. | 2 | 81.07 | 255.85 | 77.49 | 828.82
08.17.084 | TORNEIRA ELETRICA - ELETROD. PVC Ø 25MM AMARELO. | UNIT. | 1 | 291.06 | 281 | 131.57 | 703.63
09.07.024 | CABO DE 2,5 MM2 - 750V DE ISOLAÇÃO | M | 60 | 2.25 | 1.25 | 0.8 | 258
09.07.026 | CABO DE 6MM2 - 750V DE ISOLAÇÃO | M | 30 | 2.7 | 2.51 | 1.2 | 192.3
09.08.029 | INTERRUPTOR DE 1 TECLA - ELETROD. PVC Ø 25MM AMARELO. | UNIT. | 4 | 90.26 | 19.87 | 25.33 | 541.84
09.08.046 | TOMADA 2P+T PADRAO NBR 14136 CORRENTE 10A-250V - ELETROD. PVC Ø 25MM AMARELO. | UNIT. | 4 | 100.15 | 25.98 | 29.01 | 620.56
09.08.049 | TOMADA 2P+T PADRAO NBR 14136 CORRENTE 20A-250V - ELETROD. PVC Ø 25MM AMARELO. | UNIT. | 6 | 100.15 | 35.8 | 31.26 | 1003.26
09.09.034 | IL-42 LUMINARIA C/ DIFUSOR TRANSPARENTE P/ LAMPADA FLUOR (2X32W) | UNIT. | 4 | 49.64 | 162.75 | 48.85 | 1044.96
09.09.052 | IL-45 LUMINARIA PARA LAMPADA LED (2X18W) | UNIT. | 7 | 49.64 | 117.85 | 38.52 | 1442.07
12.02.002 | CHAPISCO | M2 | 237.14 | 4.89 | 1 | 1.35 | 1716.8936
12.02.006 | EMBOCO DESEMPENADO | M2 | 33 | 33.7 | 4.42 | 8.76 | 1547.04
12.02.007 | REBOCO | M2 | 225.14 | 22.49 | 1.11 | 5.42 | 6533.5628
12.02.013 | CERAMICA ESMALTADA 10X10CM | M2 | 15.24 | 54.78 | 44.71 | 22.88 | 1864.9188
12.02.036 | REVESTIMENTO COM AZULEJOS LISOS, BRANCO BRILHANTE | M2 | 221.9 | 20.64 | 32.24 | 12.16 | 14432.376
12.50.002 | DEMOLIÇÃO DE REVEST DE AZULEJOS, PASTILHAS E LADRILHOS INCL ARG ASSENTAMENTO | M2 | 160.21 | 15.16 |  | 3.48 | 2986.3144
13.01.017 | ARGAMASSA DE REGULARIZACAO CIM/AREIA 1:3 ESP=2,50CM | M2 | 70.86 | 21.38 | 5.04 | 6.07 | 2302.2414
13.02.100 | CERAMICA ESMALT.ANTIDER. ABSORÇÃO DE AGUA 3% A 8% PEI 5 COEF.ATRITO MINIMO 0,4 | M2 | 70.86 | 19.94 | 28.34 | 11.1 | 4207.6668
13.06.082 | SO-22 SOLEIRA DE GRANITO EM NIVEL 1 PEÇA (L= 14 A 17CM) | M | 7 | 20.35 | 68.22 | 20.37 | 762.58
13.50.002 | DEMOLIÇAO PISO GRANILITE, LADRILHO HIDRAULICO, CERAMICO, CACOS, INCLUSIVE BASE | M2 | 61.34 | 28.3 |  | 6.51 | 2135.2454
14.01.008 | VIDRO LISO COMUM INCOLOR DE 6MM | M2 | 5.5 | 32.69 | 95.38 | 29.45 | 866.36
15.80.018 | TINTA LATEX STANDARD INCLUSIVE PREPARO E RETOQUE DE MASSA NIVELADORA | M2 | 114.52 | 11.39 | 2.84 | 3.27 | 2004.1
15.80.044 | ESMALTE EM SUPERFICIE REBOCADA SEM MASSA NIVELADORA (cores SW: 6469, 6471, 6474 E 6530) | M2 | 27.45 | 11.39 | 4.68 | 3.69 | 542.412
16.08.028 | CI-01 CAIXA DE INSPECAO 60X60CM PARA ESGOTO | UNIT. | 3 | 401.43 | 120.67 | 20.08 | 1626.54
24.02.455 (COMP.) | GRADE DE PROTEÇÃO EM METALON 20X20 NA HORIZONTAL, C/ PINT. SW6529 | M2 | 5.52 | 32.5 | 112 | 33.235 | 981.0972
25.01.530 (CPOS) | CAIXILHO EM ALUMÍNIO DE CORRER, SOB MEDIDA – BRANCO – LINHA 30 | M2 | 7.5 | 51.88 | 477.36 | 121.7252 | 4882.239
25.02.230 (CPOS) | PORTA EM ALUMÍNIO DE ABRIR, SOB MEDIDA – LINHA 30 | M2 | 10.29 | 51.88 | 652.36 | 161.9752 | 8913.3544
43.05.030 | EXAUSTOR ELÉTRICO EM PLÁSTICO, VAZÃO DE 150 A 190M³/H | UNIT. | 1 | 38.34 | 268.34 | 70.5364 | 377.2164
44.02.060 (CPOS) | TAMPO/BANCADA EM GRANITO COM ESPESSURA DE 3 CM | M2 | 6.05 | 69.16 | 865.18 | 214.8982 | 6952.8911
44.03.370 (CPOS) | TORNEIRA DE PAREDE PARA PIA COM BICA MÓVEL E AREJADOR, EM LATÃO FUNDIDO CROMADO | UNIT. | 3 | 13.49 | 24.03 | 8.6296 | 138.4488
44.06.310 (CPOS) | CUBA EM AÇO INOXIDÁVEL SIMPLES DE 465X300X140MM C/ VÁLV. E ACESSÓRIOS | UNIT. | 2 | 19.18 | 162.56 | 41.8002 | 447.0804
44.06.370 (CPOS) | CUBA EM AÇO INOXIDÁVEL SIMPLES DE 500X400X250MM C/ VÁLV. E ACESSÓRIOS | UNIT. | 1 | 19.18 | 383.45 | 92.6049 | 495.2349
44.06.410 (CPOS) | CUBA EM AÇO INOXIDÁVEL SIMPLES DE 600X500X300MM C/ VALV. E ACESSÓRIOS | UNIT. | 1 | 19.18 | 604.97 | 143.5545 | 767.7045
62.20.350 (CPOS) | COIFA EM AÇO INOXIDÁVEL COM FILTRO E EXAUSTOR AXIAL | M2 | 1.08 |  | 3174.01 | 730.0223 | 4216.3549
III | REFORMA INTERNA E WC ALUNOS | [5 empty] | 169616.3128
04.01.072 | ALVENARIA DE TIJOLO CERAMICO FURADO (BAIANO) ESP.NOM 15 CM | M2 | 2.89 | 32.25 | 22.79 | 12.66 | 195.653
04.09.020 (CPOS) | RETIRADA DE ESQUADRIA METÁLICA EM GERAL | M2 | 2.88 | 24.21 |  | 5.5683 | 85.7615
04.50.001 | DEMOLIÇÃO DE ALVENARIAS EM GERAL E ELEMENTOS VAZADOS,INCL REVESTIMENTOS | M3 | 8 | 83.45 |  | 19.19 | 821.12
05.07.040 (CPOS) | REMOÇÃO DE ENTULHO SEPARADO DE OBRA COM CAÇAMBA METÁLICA - TERRA, ALVENARIA, CONCRETO, ARGAMASSA, MADEIRA, PAPEL, PLÁSTICO OU METAL | M3 | 26 | 9.36 | 79.82 | 20.5114 | 2851.9764
05.80.001 | PORTA MADEIRA COMPENS LISA P/ PINTURA (10 fls. 80cm) | M2 | 16.8 | 52.78 | 63.07 | 26.69 | 2394.672
08.03.015 | TUBO PVC RÍGIDO JUNTA SOLDÁVEL DE 20 INCL CONEXÕES | M | 12 | 14.18 | 3.32 | 4.02 | 258.24
08.03.018 | TUBO PVC RÍGIDO JUNTA SOLDÁVEL DE 40 INCL CONEXÕES | UNIT. | 16 | 18 | 12.48 | 9.05 | 632.48
08.04.021 | REGISTRO DE GAVETA COM CANOPLA CROMADA DN 15MM (1/2") | UNIT. | 6 | 24.72 | 51.86 | 17.61 | 565.14
08.04.025 | REGISTRO DE GAVETA COM CANOPLA CROMADA DN 40MM (1 1/2") | UNIT. | 2 | 38.51 | 92.7 | 30.18 | 322.78
08.04.052 | VALVULA DE DESCARGA C/REG INCORP DN 40MM (1 1/2") C/ ACAB SIMPLES | UNIT. | 8 | 72.03 | 178.75 | 74.54 | 2602.56
08.09.061 | TUBO PVC REFORÇADO "SR" JUNTA ELÁSTICA DN 50 INCL CONEXÕES | M | 6 | 32.42 | 11.38 | 10.07 | 323.22
08.09.063 | TUBO PVC REFORÇADO "SR" JUNTA ELÁSTICA DN 100 INCL CONEXÕES | M | 18 | 40.53 | 24.47 | 14.95 | 1439.1
08.10.009 | CAIXA SIFONADA DE PVC DN 150X150X50MM COM GRELHA DE AÇO INOX COM FECHO ROTATIVO. | UNIT. | 4 | 16.21 | 61.34 | 17.83 | 381.52
08.15.019 | LT-07 LAVATÓRIO COLETIVO COM TORNEIRA DE MESA- SANIT.ADMINISTRAÇÃO | M | 2.56 | 161.78 | 1479.38 | 487.59 | 5449.6
08.16.003 | BACIA SANITÁRIA INFANTIL | UNIT. | 8 | 28.81 | 306.02 | 99.47 | 3474.4
08.17.038 | CHUVEIRO SIMPLES C/ARTICULACAO, LATAO CROMADO DN 15MM (1/2") | UNIT. | 4 | 18 | 113.85 | 39.17 | 684.08
12.02.002 | CHAPISCO | M2 | 183.74 | 4.89 | 1 | 1.35 | 1330.2776
12.02.006 | EMBOCO DESEMPENADO | M2 | 183.74 | 33.7 | 4.42 | 8.76 | 8613.7312
12.02.013 | CERAMICA ESMALTADA 10X10CM | M2 | 6.71 | 54.78 | 44.71 | 22.88 | 821.1027
12.02.036 | REVESTIMENTO COM AZULEJOS LISOS, BRANCO BRILHANTE | M2 | 100.74 | 20.64 | 32.24 | 12.16 | 6552.1296
13.01.017 | ARGAMASSA DE REGULARIZACAO CIM/AREIA 1:3 ESP=2,50CM | M2 | 375.38 | 21.38 | 5.04 | 6.07 | 12196.0962
13.02.075 | MANTA VINILICAS (AZUL ESCURO) ESPESSURA DE 2 MM | M2 | 168.4 |  | 89.36 | 20.56 | 18510.528
13.02.100 | CERAMICA ESMALT.ANTIDER. ABSORÇÃO DE AGUA 3% A 8% PEI 5 COEF.ATRITO MINIMO 0,4 | M2 | 206.98 | 19.94 | 28.34 | 11.1 | 12290.4724
13.05.068 | RODAPE VINILICO DE 5 CM SIMPLES | M | 102.6 | 21.05 | 5.57 | 6.12 | 3359.124
13.06.082 | SO-22 SOLEIRA DE GRANITO EM NIVEL 1 PEÇA (L= 14 A 17CM) | M | 6 | 20.35 | 68.22 | 20.37 | 653.64
13.50.002 | DEMOLIÇAO PISO GRANILITE, LADRILHO HIDRAULICO, CERAMICO, CACOS, INCLUSIVE BASE | M2 | 206.98 | 28.3 |  | 6.51 | 7204.9738
13.60.001 | RETIRADA DE PISO VINILICO E BORRACHA | M2 | 168.4 | 3.99 |  | 0.91 | 825.16
14.30.010 (CPOS) | DIVISÓRIA EM PLACAS DE GRANITO COM ESPESSURA DE 3 CM | M2 | 27.62 | 57.32 | 689.15 | 171.6881 | 25359.5267
15.80.018 | TINTA LATEX STANDARD INCLUSIVE PREPARO E RETOQUE DE MASSA NIVELADORA | M2 | 1166.25 | 11.39 | 2.84 | 3.27 | 20409.375
15.80.044 | ESMALTE EM SUPERFICIE REBOCADA SEM MASSA NIVELADORA (cores SW: 6469, 6471, 6474 E 6530) | M2 | 454.92 | 11.39 | 4.68 | 3.69 | 8989.2192
15.80.045 | ESMALTE EM ESQUADRIAS DE FERRO INCLUSIVE PREPARO E RETOQUES DE ZARCAO | M2 | 174.96 | 20.72 | 4.86 | 5.88 | 5504.2416
15.80.049 | ESMALTE EM SUPERFICIE DE MADEIRA INCLUSIVE PREPARO E RETOQUE DE MASSA | M2 | 57.12 | 11.39 | 5.41 | 3.86 | 1180.0992
15.80.060 | ESMALTE EM ESTRUTURA METALICA INCLUSIVE PREPARO E RETOQUE DE ZARCAO | M2 | 277.47 | 11.61 | 3.94 | 3.57 | 5305.2264
24.02.455 (COMP.) | GRADE DE PROTEÇÃO EM METALON 20X20 NA HORIZONTAL, C/ PINT. SW6529 | M2 | 3.64 | 32.5 | 112 | 33.235 | 646.9554
25.01.530 (CPOS) | CAIXILHO EM ALUMÍNIO DE CORRER, SOB MEDIDA – BRANCO – LINHA 30 | M2 | 2.88 | 51.88 | 477.36 | 121.7252 | 1874.7798
25.02.230 (CPOS) | PORTA EM ALUMÍNIO DE CORRER (02), SOB MEDIDA – LINHA 30 | M2 | 3.78 | 51.88 | 652.36 | 161.9752 | 3274.2935
30.01.120 (CPOS) | BARRA DE APOIO RETA, PARA PESSOAS COM MOBILIDADE REDUZIDA, EM TUBO DE AÇO INOXIDÁVEL DE 1 1/4´ X 400 MM | UNIT. | 2 | 10.37 | 109.03 | 27.462 | 293.724
32.16.030 (CPOS) | IMPERMEABILIZAÇÃO EM ARGAMASSA POLIMÉRICA PARA UMIDADE E ÁGUA DE PERCOLAÇÃO | M2 | 7.5 | 6.58 | 4.32 | 2.507 | 100.5525
44.02.060 (CPOS) | TAMPO/BANCADA EM GRANITO COM ESPESSURA DE 3 CM | M2 | 1.6 | 69.16 | 865.18 | 214.8982 | 1838.7811
| TOTAL GERAL | [5 empty] | 298044.1955
Lençóis Paulista,11 de OUTUBRO de 2019
| MEIRI APARECIDA GALASSI MONTANHERO |  | FERNANDO ORTEGA
| SECRETÁRIA DE EDUCAÇÃO |  | ENGENHEIRO CIVIL
CREA 5060809773
TABELA BASE: FDE/SP – JULHO/2019 – COMPOSIÇÃO – CPOS 176

## CRONOGRAMA FÍSICO-FINANCEIRO
CRONOGRAMA FÍSICO-FINANCEIRO
0
0
ENDEREÇO :
0
0
ITEM | DESCRIÇÃO DOS SERVIÇOS | 30 DIAS | R$ | 60 DIAS | R$ | 90 DIAS | R$ | 180 DIAS | R$ | 210 DIAS | R$ | 240 DIAS | R$ | TOTAL |  | TOTAL (R$)
I | 0 | 30% | 8579.5225 | 35% | 10009.443 | 35% | 10009.443 |  | 0 | [5 empty] | 100% | 28598.4085
II | 0 | 25% | 24957.3685 | 50% | 49914.7371 | 25% | 24957.3685 |  | 0 | [5 empty] | 100% | 99829.4742
III | 0 | 20% | 33923.2626 | 40% | 67846.5251 | 40% | 67846.5251 |  | 0 |  | 0 |  |  |  | 100% | 169616.3128
| TOTAL % |  | 22.63% |  | 42.87% |  | 34.5% |  | 0% |  | 0% |  | 0% | 100% |  | 298044.1955
| TOTAL R$ |  | 67460.1537 |  | 127770.7052 |  | 102813.3366 |  | 0 |  | 0 |  | 0 | 298044.1955
0
| 0 | FERNANDO ORTEGA
| SECRETÁRIA DE EDUCAÇÃO | ENGENHEIRO CIVIL
CREA 5060809773